## Hoja 1
IHB011 | m |  | Tubería de polibutileno (PB), "SAUNIER DUVAL".
Tubería formada por tubo de polibutileno (PB), serie 4, Hep2O "SAUNIER DUVAL", de 15 mm de diámetro exterior y 1,7 mm de espesor. Instalación en superficie. Incluso material auxiliar para montaje y sujeción a la obra, accesorios y piezas especiales.
Código |  | Unidad |  | Descripción | Cantidad | Precio unitario | Precio parcial
1 |  |  |  | Materiales
mt37tps400a |  | Ud |  | Material auxiliar para montaje y sujeción a la obra de las tuberías de polibutileno (PB), Hep2O "SAUNIER DUVAL", de 15 mm de diámetro exterior. | 1 | 1006 | 1.006
mt37tps010g |  | m |  | Tubo de polibutileno (PB), serie 4, Hep2O "SAUNIER DUVAL", de 15 mm de diámetro exterior y 1,7 mm de espesor, según ISO 15876-2, con el precio incrementado el 30% en concepto de accesorios y piezas especiales. | 1 | 26151 | 26.151
[5 empty] | Subtotal materiales: |  | 27.157
2 |  |  |  | Mano de obra
mo008 |  | h |  | Oficial plomero. | 0.025 | 49692 | 1.242
mo107 |  | h |  | Medio oficial plomero. | 0.025 | 30884 | 772
[5 empty] | Subtotal mano de obra: |  | 2.014
3 |  |  |  | Herramientas
|  | % |  | Herramientas | 2 | 29.171 | 583
Coste de mantenimiento decenal: 1.488G en los primeros 10 años. |  |  |  |  | Costos directos (1+2+3): |  | 29.754