## Hoja 1
ISD006 | Ud |  | Toma de desagüe para electrodoméstico.
Toma de desagüe para electrodoméstico, con enlace mixto macho de PVC, de 40 mm de diámetro, pegada con adhesivo.
Código |  | Unidad |  | Descripción | Cantidad | Precio unitario | Precio parcial
1 |  |  |  | Materiales
mt30del010a |  | Ud |  | Toma de desagüe para electrodoméstico, con enlace mixto macho de PVC, de 40 mm de diámetro. | 1 | 29545 | 29.545
mt11var009 |  | l |  | Líquido limpiador para pegado mediante adhesivo de tubos y accesorios de PVC. | 0.004 | 393551 | 1.574
mt11var010 |  | l |  | Adhesivo para tubos y accesorios de PVC. | 0.002 | 501569 | 1.003
[5 empty] | Subtotal materiales: |  | 32.122
2 |  |  |  | Mano de obra
mo008 |  | h |  | Oficial plomero. | 0.247 | 73602 | 18.18
mo107 |  | h |  | Medio oficial plomero. | 0.247 | 45831 | 11.32
[5 empty] | Subtotal mano de obra: |  | 29.5
3 |  |  |  | Herramientas
|  | % |  | Herramientas | 2 | 61.622 | 1.232
Coste de mantenimiento decenal: 2.514G en los primeros 10 años. |  |  |  |  | Costos directos (1+2+3): |  | 62.854