## Hoja 1
ISD008 | Ud |  | Pileta de patio.
Pileta de patio de PVC, de 110 mm de diámetro, con tapa ciega de acero inoxidable, colocado superficialmente bajo la losa.
Código |  | Unidad |  | Descripción | Cantidad | Precio unitario | Precio parcial
1 |  |  |  | Materiales
mt36bsj010aa |  | Ud |  | Pileta de patio de PVC, de 110 mm de diámetro, con cinco entradas de 40 mm de diámetro y una salida de 50 mm de diámetro, con tapa ciega de acero inoxidable. | 1 | 193512 | 193.512
mt36tie010fd |  | m |  | Tubo de PVC, serie B, de 110 mm de diámetro y 3,2 mm de espesor, con extremo abocardado, con el precio incrementado el 15% en concepto de accesorios y piezas especiales. | 0.7 | 64277 | 44.994
mt11var009 |  | l |  | Líquido limpiador para pegado mediante adhesivo de tubos y accesorios de PVC. | 0.04 | 393551 | 15.742
mt11var010 |  | l |  | Adhesivo para tubos y accesorios de PVC. | 0.08 | 501569 | 40.126
[5 empty] | Subtotal materiales: |  | 294.374
2 |  |  |  | Mano de obra
mo008 |  | h |  | Oficial plomero. | 0.309 | 73602 | 22.743
mo107 |  | h |  | Medio oficial plomero. | 0.155 | 45831 | 7.104
[5 empty] | Subtotal mano de obra: |  | 29.847
3 |  |  |  | Herramientas
|  | % |  | Herramientas | 2 | 324.221 | 6.484
Coste de mantenimiento decenal: 46.299G en los primeros 10 años. |  |  |  |  | Costos directos (1+2+3): |  | 330.705