## Hoja 1
ISS005 | Ud |  | Válvula de retención de seguridad.
Válvula de retención de PVC, de 110 mm de diámetro, con doble clapeta metálica.
Código |  | Unidad |  | Descripción | Cantidad | Precio unitario | Precio parcial
1 |  |  |  | Materiales
mt11pvj030ca |  | Ud |  | Válvula de retención de PVC, de 110 mm de diámetro, con doble clapeta metálica, bloqueo manual, junta labiada y registro en la parte superior. | 1 | 3275190 | 3275190
[5 empty] | Subtotal materiales: |  | 3275190
2 |  |  |  | Mano de obra
mo008 |  | h |  | Oficial plomero. | 0.435 | 73602 | 32.017
[5 empty] | Subtotal mano de obra: |  | 32.017
3 |  |  |  | Herramientas
|  | % |  | Herramientas | 2 | 3307200 | 66.144
Coste de mantenimiento decenal: 775.870G en los primeros 10 años. |  |  |  |  | Costos directos (1+2+3): |  | 3373350