## Hoja 1
IVH030 | Ud |  | Aspirador híbrido.
Extractor estático mecánico, de 153 mm de diámetro y 415 mm de altura, de 250 m³/h de caudal máximo, 137 W de potencia máxima con motor de alimentación monofásica (230V/50Hz) y 900 r.p.m. de velocidad máxima; instalación en el extremo exterior del ducto de extracción (boca de expulsión), en vivienda unifamiliar. Incluso material de fijación.
Código |  | Unidad |  | Descripción | Cantidad | Precio unitario | Precio parcial
1 |  |  |  | Materiales
mt42svi020a |  | Ud |  | Extractor estático mecánico, de 153 mm de diámetro y 415 mm de altura, de 250 m³/h de caudal máximo, 137 W de potencia máxima con motor de alimentación monofásica (230V/50Hz) y 900 r.p.m. de velocidad máxima. | 1 | 8649160 | 8649160
mt42sva300 |  | Ud |  | Material de fijación para ductos de ventilación. | 1 | 28553 | 28.553
[5 empty] | Subtotal materiales: |  | 8677710
2 |  |  |  | Mano de obra
mo011 |  | h |  | Oficial montador. | 0.247 | 73602 | 18.18
mo080 |  | h |  | Medio oficial montador. | 0.247 | 45914 | 11.341
[5 empty] | Subtotal mano de obra: |  | 29.521
3 |  |  |  | Herramientas
|  | % |  | Herramientas | 2 | 8707230 | 174.145
Coste de mantenimiento decenal: 5.772.895G en los primeros 10 años. |  |  |  |  | Costos directos (1+2+3): |  | 8881380