## Hoja 1
LGA020 | Ud |  | Puerta corrediza para garaje, de acero galvanizado.
Puerta corrediza suspendida de una hoja para garaje, formada por chapa plegada de acero galvanizado de textura acanalada, 350x200 cm, apertura manual.
Código |  | Unidad |  | Descripción | Cantidad | Precio unitario | Precio parcial
1 |  |  |  | Materiales
mt26pgc010g |  | Ud |  | Puerta corrediza suspendida de una hoja para garaje, formada por chapa plegada de acero galvanizado de textura acanalada, 350x200 cm, incluso accesorios. | 1 | 14279200 | 14279200
[5 empty] | Subtotal materiales: |  | 14279200
2 |  |  |  | Mano de obra
mo020 |  | h |  | Oficial de construcción. | 0.557 | 38914 | 21.675
mo113 |  | h |  | Ayudante de construcción. | 0.557 | 23803 | 13.258
mo018 |  | h |  | Oficial cerrajero. | 1.3 | 39459 | 51.296
mo059 |  | h |  | Medio oficial cerrajero. | 1.3 | 24880 | 32.344
[5 empty] | Subtotal mano de obra: |  | 118.573
3 |  |  |  | Herramientas
|  | % |  | Herramientas | 2 | 14397800 | 287.956
Coste de mantenimiento decenal: 2.937.146G en los primeros 10 años. |  |  |  |  | Costos directos (1+2+3): |  | 14685700