## Hoja 1
LIC010 | m² |  | Puerta industrial apilable de apertura rápida, de lona de PVC.
Puerta industrial apilable de apertura rápida, de entre 3 y 3,5 m de altura máxima, formada por lona de PVC, reforzada con tejido de nylon de alta resistencia, Euroclase D-s2, d0 de reacción al fuego, con una masa superficial de 950 g/m², marco y estructura de acero galvanizado, cuadro de maniobra, pulsador, fotocélula de seguridad y mecanismos, fijada mediante atornillado en obra de mampostería.
Código |  | Unidad |  | Descripción | Cantidad | Precio unitario | Precio parcial
1 |  |  |  | Materiales
mt26pes020a |  | m² |  | Puerta industrial apilable de apertura rápida, de entre 3 y 3,5 m de altura máxima, formada por lona de PVC, reforzada con tejido de nylon de alta resistencia, Euroclase D-s2, d0 de reacción al fuego, con una masa superficial de 950 g/m², marco y estructura de acero galvanizado, cuadro de maniobra, pulsador, fotocélula de seguridad y mecanismos. | 1 | 3451950 | 3451950
[5 empty] | Subtotal materiales: |  | 3451950
2 |  |  |  | Mano de obra
mo011 |  | h |  | Oficial montador. | 0.789 | 73602 | 58.072
mo080 |  | h |  | Medio oficial montador. | 0.789 | 45914 | 36.227
mo003 |  | h |  | Oficial electricista. | 0.395 | 73602 | 29.073
[5 empty] | Subtotal mano de obra: |  | 123.372
3 |  |  |  | Herramientas
|  | % |  | Herramientas | 2 | 3575320 | 71.506
Coste de mantenimiento decenal: 1.265.813G en los primeros 10 años. |  |  |  |  | Costos directos (1+2+3): |  | 3646830