## Hoja 1
LSE010 | Ud | Estor enrollable de tejido ignífugo perforado.
Estor enrollable, de 1000 mm de ancho y 1200 mm de altura, con tejido ignífugo perforado, de fibra de vidrio sin PVC ni halógenos, con la cara exterior de color gris oscuro y la cara interior de color gris oscuro, accionamiento manual con cadena de PVC para maniobra de recogida, en el lado derecho; fijado en la pared con anclajes mecánicos. Incluso herrajes y accesorios.
Código |  |  | Unidad | Descripción | Cantidad | Precio unitario | Precio parcial
1 |  |  |  | Materiales
mt44stm010abaay |  |  | Ud | Estor enrollable, de 1000 mm de ancho y 1200 mm de altura, con tejido ignífugo perforado, de fibra de vidrio sin PVC ni halógenos, con la cara exterior de color gris oscuro y la cara interior de color gris oscuro, incluso anclajes mecánicos para fijación al soporte. | 1 | 1330020 | 1330020
mt44stm020a |  |  | Ud | Kit para el accionamiento de estor enrollable, con cadena de PVC para maniobra de recogida, en el lado derecho. | 1 | 101528 | 101.528
[5 empty] | Subtotal materiales: |  | 1431540
2 |  |  |  | Mano de obra
mo011 |  |  | h | Oficial montador. | 0.668 | 73602 | 49.166
mo080 |  |  | h | Medio oficial montador. | 1.002 | 45914 | 46.006
[5 empty] | Subtotal mano de obra: |  | 95.172
3 |  |  |  | Herramientas
|  |  | % | Herramientas | 2 | 1526720 | 30.534
Coste de mantenimiento decenal: 311.450G en los primeros 10 años. |  |  |  |  | Costos directos (1+2+3): |  | 1557250