## Hoja 1
LSN010 | Ud | Persiana veneciana exterior.
Persiana veneciana exterior de aluminio, de 600 mm de ancho y de 1000 mm de altura, con lamas orientables perfiladas de 50 mm de aluminio resistente a la corrosión de color blanco, cajón superior de aluminio de 57x52 cm de sección y guías de cables envainados, accionamiento manual mediante manija fija con maniobra desde el exterior, en el lado derecho; fijada en el dintel con anclajes mecánicos. Incluso herrajes y accesorios.
Código |  |  | Unidad | Descripción | Cantidad | Precio unitario | Precio parcial
1 |  |  |  | Materiales
mt44vem010aaaa |  |  | Ud | Persiana veneciana exterior de aluminio, de 600 mm de ancho y de 1000 mm de altura, con lamas orientables perfiladas de 50 mm de aluminio resistente a la corrosión de color blanco, cajón superior de aluminio de 57x52 cm de sección y guías de cables envainados, incluso anclajes mecánicos para fijación al soporte. | 1 | 2761560 | 2761560
mt44vem020a |  |  | Ud | Manija fija para maniobra desde el exterior, en el lado derecho. | 1 | 101528 | 101528
[5 empty] | Subtotal materiales: |  | 2863088
2 |  |  |  | Mano de obra
mo011 |  |  | h | Oficial montador. | 1.989 | 73602 | 146394
mo080 |  |  | h | Medio oficial montador. | 2.984 | 45914 | 137007
[5 empty] | Subtotal mano de obra: |  | 283401
3 |  |  |  | Herramientas
|  |  | % | Herramientas | 2 | 3146489 | 62930
Coste de mantenimiento decenal: 1.172.080G en los primeros 10 años. |  |  |  |  | Costos directos (1+2+3): |  | 3209419