## Hoja 1
LVT015 | Ud |  | Puerta abatible de vidrio templado.
Puerta abatible de vidrio templado incoloro, de 2090x796 mm y de 10 mm de espesor. Incluso kit de herrajes, de acero inoxidable AISI 304.
Código |  | Unidad |  | Descripción | Cantidad | Precio unitario | Precio parcial
1 |  |  |  | Materiales
mt21vtp030y |  | Ud |  | Puerta abatible de vidrio templado incoloro, de 2090x796 mm y de 10 mm de espesor. | 1 | 868063 | 868.063
mt21vts050 |  | Ud |  | Kit de herrajes de acero inoxidable AISI 304, formado por pernios y puntos de giro. | 1 | 647748 | 647.748
[5 empty] | Subtotal materiales: |  | 1515810
2 |  |  |  | Mano de obra
mo055 |  | h |  | Oficial vidriero. | 10.079 | 76237 | 768.396
[5 empty] | Subtotal mano de obra: |  | 768.396
3 |  |  |  | Herramientas
|  | % |  | Herramientas | 2 | 2284210 | 45.684
[5 empty] | Costos directos (1+2+3): |  | 2329890