## Hoja 1
NAP010 | m² |  | Aislamiento térmico intermedio en particiones interiores de hoja de mampostería.
Aislamiento térmico intermedio en particiones interiores de hoja de mampostería, con panel semirrígido de lana mineral, no revestido, de 40 mm de espesor, resistencia térmica 1,1 m²K/W, conductividad térmica 0,034 W/(mK). Colocación en obra: a tope, simplemente apoyado. Incluso cinta autoadhesiva para sellado de juntas.
Código |  | Unidad |  | Descripción | Cantidad | Precio unitario | Precio parcial
1 |  |  |  | Materiales
mt16lra020dba |  | m² |  | Panel semirrígido de lana mineral, no revestido, de 40 mm de espesor, resistencia térmica 1,1 m²K/W, conductividad térmica 0,034 W/(mK), Euroclase A1 de reacción al fuego, capacidad de absorción de agua a corto plazo <=1 kg/m² y factor de resistencia a la difusión del vapor de agua 1,3. | 1.05 | 82238 | 86.35
mt16aaa030 |  | m |  | Cinta autoadhesiva para sellado de juntas. | 0.44 | 3140 | 1.382
[5 empty] | Subtotal materiales: |  | 87.732
2 |  |  |  | Mano de obra
mo054 |  | h |  | Oficial instalador de aislamientos. | 0.025 | 73602 | 1.84
mo101 |  | h |  | Medio oficial instalador de aislamientos. | 0.013 | 45914 | 597
[5 empty] | Subtotal mano de obra: |  | 2.437
3 |  |  |  | Herramientas
|  | % |  | Herramientas | 2 | 90.169 | 1.803
Coste de mantenimiento decenal: 1.380G en los primeros 10 años. |  |  |  |  | Costos directos (1+2+3): |  | 91.972