## Hoja 1
NAQ030 | m² |  | Aislamiento térmico por el interior de cubiertas inclinadas sobre espacio no habitable.
Aislamiento térmico por el interior de cubiertas inclinadas sobre espacio no habitable, formado por panel rígido de poliestireno expandido de superficie lisa y mecanizado lateral a media madera, de 70 mm de espesor, resistencia térmica 2,12 m²K/W, conductividad térmica 0,033 W/(mK), colocado a tope y fijado mecánicamente con tarugo de expansión y clavo de polipropileno, con aro de estanqueidad.
Código |  | Unidad |  | Descripción | Cantidad | Precio unitario | Precio parcial
1 |  |  |  | Materiales
mt16pel050cs |  | m² |  | Panel rígido de poliestireno expandido, de superficie lisa y mecanizado lateral a media madera, de 70 mm de espesor, conductividad térmica 0,033 W/(mK), Euroclase E de reacción al fuego, con código de designación EPS-EN 13163-L3-W3-T2-S5-P10-CS(10)150-BS250. | 1.1 | 98769 | 108.646
mt16aaa025c |  | Ud |  | Tarugo de expansión y clavo de polipropileno, de 120 mm, con aro de estanqueidad, para fijación de placas aislantes. | 2.5 | 1704 | 4.26
[5 empty] | Subtotal materiales: |  | 112.906
2 |  |  |  | Mano de obra
mo054 |  | h |  | Oficial instalador de aislamientos. | 0.114 | 40067 | 4.568
mo101 |  | h |  | Medio oficial instalador de aislamientos. | 0.114 | 24809 | 2.828
[5 empty] | Subtotal mano de obra: |  | 7.396
3 |  |  |  | Herramientas
|  | % |  | Herramientas | 2 | 120.302 | 2.406
Coste de mantenimiento decenal: 2.454G en los primeros 10 años. |  |  |  |  | Costos directos (1+2+3): |  | 122.708