## Hoja 1
NBT030 | m² |  | Aislamiento acústico a ruido aéreo sobre cielorraso, con paneles de aglomerado de corcho expandido.
Aislamiento acústico a ruido aéreo sobre cielorraso, formado por placa de aglomerado de corcho expandido, de 50 mm de espesor, color negro, resistencia térmica 1,25 m²K/W, conductividad térmica 0,036 W/(mK). El precio no incluye el cielorraso.
Código |  | Unidad |  | Descripción | Cantidad | Precio unitario | Precio parcial
1 |  |  |  | Materiales
mt16acg010da |  | m² |  | Placa de aglomerado de corcho expandido, de 50 mm de espesor, color negro, resistencia térmica 1,25 m²K/W, conductividad térmica 0,036 W/(mK), Euroclase E de reacción al fuego, de aplicación como aislante térmico y acústico. | 1.05 | 139253 | 146.216
[5 empty] | Subtotal materiales: |  | 146.216
2 |  |  |  | Mano de obra
mo054 |  | h |  | Oficial instalador de aislamientos. | 0.097 | 40067 | 3.886
mo101 |  | h |  | Medio oficial instalador de aislamientos. | 0.097 | 24809 | 2.406
[5 empty] | Subtotal mano de obra: |  | 6.292
3 |  |  |  | Herramientas
|  | % |  | Herramientas | 2 | 152.508 | 3.05
Coste de mantenimiento decenal: 3.111G en los primeros 10 años. |  |  |  |  | Costos directos (1+2+3): |  | 155.558