## Hoja 1
NIG205 | m² |  | Sistema "REVETÓN" de impermeabilización y aislamiento termorreflectante de cubiertas.
Impermeabilización y aislamiento termorreflectante de cubiertas no transitables, sobre superficie soporte de hormigón o mortero, realizada mediante el sistema "REVETÓN", formado por con la aplicación de una mano de imprimación de resinas sintéticas, "REVETÓN", incolora, geotextil no tejido de fibras de vidrio, Texnón 300 "REVETÓN", de 300 g/m² de masa superficial y dos manos de revestimiento elástico a base de copolímeros acrílicos en emulsión acuosa, Revsun Tec Plus "REVETÓN", color blanco, (2 l/m²). Incluso geotextil no tejido de fibras de vidrio, Texnón 300 "REVETÓN", de 300 g/m² de masa superficial, para la resolución de puntos singulares.
Código |  | Unidad |  | Descripción | Cantidad | Precio unitario | Precio parcial
1 |  |  |  | Materiales
mt15rer010b |  | l |  | Imprimación de resinas sintéticas, "REVETÓN", incolora. | 0.2 | 109366 | 21.873
mt15rer502b |  | m² |  | Geotextil no tejido de fibras de vidrio, Texnón 300 "REVETÓN", de 300 g/m² de masa superficial. | 1.1 | 26183 | 28.801
mt15rer700a |  | l |  | Revestimiento elástico a base de copolímeros acrílicos en emulsión acuosa, Revsun Tec Plus "REVETÓN", color blanco, con un índice de reflexión solar del 70% y 0,91 de emitancia. | 2 | 84972 | 169.944
[5 empty] | Subtotal materiales: |  | 220.618
2 |  |  |  | Mano de obra
mo032 |  | h |  | Oficial instalador de materiales impermeabilizantes. | 0.46 | 34388 | 15.819
mo070 |  | h |  | Medio oficial instalador de materiales impermeabilizantes. | 0.46 | 28991 | 13.336
[5 empty] | Subtotal mano de obra: |  | 29.155
3 |  |  |  | Herramientas
|  | % |  | Herramientas | 2 | 249.773 | 4.995
Coste de mantenimiento decenal: 10.191G en los primeros 10 años. |  |  |  |  | Costos directos (1+2+3): |  | 254.768