## Hoja 1
NIJ110 | m |  | Sellado de junta en estructura de hormigón en contacto con el agua, con masilla hidroexpansiva.
Sellado de junta en estructura de hormigón en contacto con el agua, expuesta a presión hidrostática, temporal o permanente, con masilla hidroexpansiva monocomponente.
Código |  | Unidad |  | Descripción | Cantidad | Precio unitario | Precio parcial
1 |  |  |  | Materiales
mt15sjd060b |  | Ud |  | Cartucho de masilla hidroexpansiva monocomponente, de 320 ml, para impermeabilización de juntas. | 0.26 | 351997 | 91.519
[5 empty] | Subtotal materiales: |  | 91.519
2 |  |  |  | Mano de obra
mo032 |  | h |  | Oficial instalador de materiales impermeabilizantes. | 0.006 | 71618 | 430
[5 empty] | Subtotal mano de obra: |  | 430
3 |  |  |  | Herramientas
|  | % |  | Herramientas | 2 | 91.949 | 1.839
Coste de mantenimiento decenal: 6.565G en los primeros 10 años. |  |  |  |  | Costos directos (1+2+3): |  | 93.788