## Hoja 1
NIM020 | m² |  | Impermeabilización interior de muro en contacto con el terreno, con mortero hidrófugo.
Impermeabilización de la cara interior de muro de sótano de hormigón armado o en masa mediante mortero flexible monocomponente, color blanco, aplicado con brocha en dos o más capas, espesor 5 mm.
Código |  | Unidad |  | Descripción | Cantidad | Precio unitario | Precio parcial
1 |  |  |  | Materiales
mt15igp010e |  | kg |  | Mortero flexible monocomponente, color blanco, compuesto por cemento de alta resistencia, agregados seleccionados, aditivos especiales y resinas, resistencia a compresión mayor o igual a 6 N/mm², absorción de agua por capilaridad menor de 0,2 kg/m² min½. | 8 | 8676 | 69.408
[5 empty] | Subtotal materiales: |  | 69.408
2 |  |  |  | Mano de obra
mo032 |  | h |  | Oficial instalador de materiales impermeabilizantes. | 0.123 | 34388 | 4.23
mo070 |  | h |  | Medio oficial instalador de materiales impermeabilizantes. | 0.061 | 28991 | 1.768
[5 empty] | Subtotal mano de obra: |  | 5.998
3 |  |  |  | Herramientas
|  | % |  | Herramientas | 2 | 75.406 | 1.508
Coste de mantenimiento decenal: 3.846G en los primeros 10 años. |  |  |  |  | Costos directos (1+2+3): |  | 76.914