## Hoja 1
NIO020 | Ud |  | Sellado impermeabilizante interior de junta perimetral entre ducto de instalaciones y muro de hormigón.
Sellado impermeabilizante interior de junta perimetral entre ducto de instalaciones y muro de hormigón, con cordón continuo de 6 a 13 mm de diámetro y 30 cm de longitud, de masilla hidroexpansiva monocomponente, aplicada con pistola; y posterior revestimiento con mortero tixotrópico, reforzado con fibras, de retracción compensada, con una resistencia a compresión a 28 días mayor o igual a 40 N/mm² y un módulo de elasticidad mayor o igual a 25000 N/mm², Euroclase A1 de reacción al fuego.
Código |  | Unidad |  | Descripción | Cantidad | Precio unitario | Precio parcial
1 |  |  |  | Materiales
mt15map030a |  | Ud |  | Cartucho de 320 cm³ de masilla hidroexpansiva monocomponente. | 0.1 | 383156 | 38316
mt09rem110b |  | kg |  | Mortero tixotrópico, reforzado con fibras, de retracción compensada, con una resistencia a compresión a 28 días mayor o igual a 40 N/mm² y un módulo de elasticidad mayor o igual a 25000 N/mm², Euroclase A1 de reacción al fuego, para reparación estructural del hormigón. | 0.648 | 3560 | 2307
[5 empty] | Subtotal materiales: |  | 40623
2 |  |  |  | Mano de obra
mo032 |  | h |  | Oficial instalador de materiales impermeabilizantes. | 0.123 | 71618 | 8809
mo070 |  | h |  | Medio oficial instalador de materiales impermeabilizantes. | 0.175 | 45914 | 8035
[5 empty] | Subtotal mano de obra: |  | 16844
3 |  |  |  | Herramientas
|  | % |  | Herramientas | 2 | 57467 | 1149
Coste de mantenimiento decenal: 1.172G en los primeros 10 años. |  |  |  |  | Costos directos (1+2+3): |  | 58616