## Hoja 1
NIP031 | m | Barrera anticapilaridad en arranque de muro de mampostería, con plancha de plomo.
Barrera anticapilaridad en arranque de muro de mampostería, de 25 cm de espesor, realizada con plancha de plomo laminado de 5 mm de espesor, colocada con solapes; previa apertura de hueco, de manera alterna, por las dos caras del muro, retirando las piezas de la mampostería, sin afectar a la estabilidad de la hoja o de los elementos constructivos contiguos; y posterior reposición de las piezas y retacado con mortero tixotrópico, monocomponente. El precio no incluye el montaje y desmontaje del apeo del muro.
Código |  | Unidad | Descripción | Cantidad | Precio unitario | Precio parcial
1 |  |  | Materiales
mt15dra040b |  | m² | Plancha de plomo laminado de 5 mm de espesor y 11,4 kg/dm³ de peso específico. | 0.367 | 968912 | 355591
mt09rem130b |  | kg | Mortero tixotrópico, monocomponente, compuesto por cemento, agregados seleccionados, humo de sílice, fibras, resinas sintéticas y aditivos especiales, con una resistencia a compresión a 28 días mayor o igual a 18 N/mm² y un módulo de elasticidad de 13000 N/mm², para reparación no estructural del hormigón. | 1 | 4578 | 4578
|  |  |  | Subtotal materiales: |  | 360169
2 |  |  | Equipo y maquinaria
mq08lch030 |  | h | Equipo de chorro de aire a presión. | 0.234 | 13415 | 3139
|  |  |  | Subtotal equipo y maquinaria: |  | 3139
3 |  |  | Mano de obra
mo020 |  | h | Oficial de construcción. | 1.544 | 38914 | 60083
mo113 |  | h | Ayudante de construcción. | 1.134 | 23803 | 26993
|  |  |  | Subtotal mano de obra: |  | 87076
4 |  |  | Herramientas
|  | % | Herramientas | 2 | 450384 | 9008
Coste de mantenimiento decenal: 13.782G en los primeros 10 años. |  |  |  | Costos directos (1+2+3+4): |  | 459392