## Hoja 1
NIR005 | m² |  | Revestimiento elástico.
Impermeabilización mediante revestimiento continuo elástico impermeabilizante a base de polímeros acrílicos en dispersión acuosa, color blanco, con un rendimiento de 1,5 kg/m².
Código |  | Unidad |  | Descripción | Cantidad | Precio unitario | Precio parcial
1 |  |  |  | Materiales
mt15bas240a |  | kg |  | Revestimiento continuo elástico impermeabilizante a base de polímeros acrílicos en dispersión acuosa, color blanco. | 1.5 | 31786 | 47.679
[5 empty] | Subtotal materiales: |  | 47.679
2 |  |  |  | Mano de obra
mo032 |  | h |  | Oficial instalador de materiales impermeabilizantes. | 0.184 | 34388 | 6.327
mo070 |  | h |  | Medio oficial instalador de materiales impermeabilizantes. | 0.184 | 28991 | 5.334
[5 empty] | Subtotal mano de obra: |  | 11.661
3 |  |  |  | Herramientas
|  | % |  | Herramientas | 2 | 59.34 | 1.187
Coste de mantenimiento decenal: 3.026G en los primeros 10 años. |  |  |  |  | Costos directos (1+2+3): |  | 60.527