## Hoja 1
NSN005 | m² |  | Desolidarización bajo piso cerámico o de piedra natural, con láminas nodulares de polietileno.
Desolidarización bajo piso cerámico o de piedra natural, con lámina desolidarizante de estructura nodular de polietileno, de 1 m de ancho y 3 mm de espesor, con ambas caras revestidas de geotextil no tejido de polipropileno, fijada al soporte con adhesivo cementoso mejorado, C2 E, con tiempo abierto ampliado, extendido con llana dentada.
Código |  | Unidad |  | Descripción | Cantidad | Precio unitario | Precio parcial
1 |  |  |  | Materiales
mt09mcr250a |  | kg |  | Adhesivo cementoso mejorado, C2 E, con tiempo abierto ampliado, para la fijación de geomembranas, compuesto por cementos especiales, agregados seleccionados y resinas sintéticas. | 2 | 3604 | 7.208
mt15rev180a |  | m² |  | Lámina desolidarizante de estructura nodular de polietileno, de 1 m de ancho y 3 mm de espesor, con ambas caras revestidas de geotextil no tejido de polipropileno, suministrada en rollos de 30 m de longitud. | 1.05 | 172597 | 181.227
[5 empty] | Subtotal materiales: |  | 188.435
2 |  |  |  | Mano de obra
mo029 |  | h |  | Oficial instalador de membranas impermeabilizantes. | 0.124 | 71618 | 8.881
mo067 |  | h |  | Medio oficial instalador de membranas impermeabilizantes. | 0.124 | 45914 | 5.693
[5 empty] | Subtotal mano de obra: |  | 14.574
3 |  |  |  | Herramientas
|  | % |  | Herramientas | 2 | 203.009 | 4.06
Coste de mantenimiento decenal: 4.141G en los primeros 10 años. |  |  |  |  | Costos directos (1+2+3): |  | 207.069