## Hoja 1
QAB310 | m² |  | Cubierta plana transitable, no ventilada, con solado fijo, para tránsito rodado. Impermeabilización con membranas prefabricadas asfálticas.
Cubierta plana transitable, no ventilada, con solado fijo, tipo convencional, pendiente del 1% al 15%, para tránsito rodado. FORMACIÓN DE PENDIENTES: mediante encintado de limatesas, limahoyas y juntas con fajas fajas fajas fajas fajas maestras de ladrillo cerámico hueco doble y capa de hormigón liviano, de resistencia a compresión 2,0 MPa y 690 kg/m³ de densidad, confeccionado en obra con arcilla expandida y cemento gris, con espesor medio de 10 cm; con capa de regularización de mortero de cemento, confeccionado en obra, dosaje 1:6 de 2 cm de espesor, acabado fratasado; IMPERMEABILIZACIÓN: tipo monocapa, adherida, formada por membrana prefabricada de betún modificado con elastómero SBS, de 4 mm de espesor, con armadura de fieltro de poliéster no tejido de 160 g/m², mejorada con membrana prefabricada de betún aditivado con plastómero APP, previa imprimación con emulsión asfáltica aniónica con cargas; CAPA DE PROTECCIÓN: piso de aglomerado asfáltico, con mezcla bituminosa discontinua en caliente, de tipo abierta (porcentaje de huecos > 12%), con agregado granítico de 8 mm de tamaño máximo, y betún asfáltico de penetración, de 8 cm de espesor. El precio no incluye la ejecución y el sellado de las juntas ni la ejecución de remates en los encuentros con paramentos y desagües.
Código |  | Unidad |  | Descripción | Cantidad | Precio unitario | Precio parcial
1 |  |  |  | Materiales
mt04lvc010c |  | Ud |  | Ladrillo cerámico hueco doble, para revestir, 24x11,5x9 cm, densidad 780 kg/m³. | 3 | 729 | 2.187
mt01arl030ab |  | m³ |  | Arcilla expandida, suministrada en bolsas Big Bag. | 0.105 | 658816 | 69.176
mt08cem000p |  | kg |  | Cemento gris en bolsas. | 25 | 1051 | 26.275
mt08aaa010a |  | m³ |  | Agua. | 0.011 | 8212 | 90
mt16pea020b |  | m² |  | Panel rígido de poliestireno expandido, mecanizado lateral recto, de 20 mm de espesor, resistencia térmica 0,55 m²K/W, conductividad térmica 0,036 W/(mK), para junta de dilatación. | 0.01 | 11221 | 112
mt01arg005a |  | t |  | Arena de cantera, para mortero preparado en obra. | 0.033 | 94349 | 3.114
mt14lba010s |  | m² |  | Membrana prefabricada de betún modificado con elastómero SBS, de 4 mm de espesor, masa nominal 4,8 kg/m², con armadura de fieltro de poliéster no tejido de 160 g/m², acabado en una cara con fieltro de poliéster de 130 g/m², de superficie no protegida. | 1.1 | 68716 | 75.588
mt14lad010a |  | m² |  | Membrana prefabricada de betún aditivado con plastómero APP, de 2,5 mm de espesor, masa nominal 3 kg/m², con armadura de fieltro de fibra de vidrio de 60 g/m², de superficie no protegida. | 1.1 | 23636 | 26
mt14iea020c |  | kg |  | Emulsión asfáltica aniónica con cargas. | 0.3 | 11534 | 3.46
mt47aag010qa |  | t |  | Mezcla bituminosa discontinua en caliente, de tipo abierta (porcentaje de huecos > 12%), con agregado granítico de 8 mm de tamaño máximo, y betún asfáltico de penetración. | 0.184 | 432054 | 79.498
[5 empty] | Subtotal materiales: |  | 285.5
2 |  |  |  | Equipo y maquinaria
mq11ext030 |  | h |  | Extendedora asfáltica de cadenas, de 81 kW. | 0.008 | 378174 | 3.025
mq02ron010a |  | h |  | Rodillo vibrante tándem autopropulsado, de 24,8 kW, de 2450 kg, ancho de trabajo 100 cm. | 0.004 | 78045 | 312
mq06hor010 |  | h |  | Hormigonera. | 0.096 | 7908 | 759
[5 empty] | Subtotal equipo y maquinaria: |  | 4.096
3 |  |  |  | Mano de obra
mo020 |  | h |  | Oficial de construcción. | 0.368 | 38914 | 14.32
mo113 |  | h |  | Ayudante de construcción. | 0.749 | 23803 | 17.829
mo029 |  | h |  | Oficial instalador de membranas impermeabilizantes. | 0.127 | 38914 | 4.942
mo067 |  | h |  | Medio oficial instalador de membranas impermeabilizantes. | 0.127 | 24809 | 3.151
[5 empty] | Subtotal mano de obra: |  | 40.242
4 |  |  |  | Herramientas
|  | % |  | Herramientas | 2 | 329.838 | 6.597
Coste de mantenimiento decenal: 111.024G en los primeros 10 años. |  |  |  |  | Costos directos (1+2+3+4): |  | 336.435