## Hoja 1
QAD025 | m² |  | Pasillo técnico peatonal de baldosas aislantes, en cubierta plana no transitable, con grava.
Pasillo técnico peatonal de baldosas aislantes formadas por 35 mm de mortero y 40 mm de poliestireno extruido, de 600x400 mm, color gris, acabado poroso, colocadas directamente sobre la capa separadora, en cubierta plana no transitable, con grava. El precio no incluye la capa separadora.
Código |  | Unidad |  | Descripción | Cantidad | Precio unitario | Precio parcial
1 |  |  |  | Materiales
mt15lfc010a |  | m² |  | Baldosa aislante formada por 35 mm de mortero y 40 mm de poliestireno extruido, conductividad térmica 0,034 W/(mK). | 1.05 | 226778 | 238.117
[5 empty] | Subtotal materiales: |  | 238.117
2 |  |  |  | Mano de obra
mo020 |  | h |  | Oficial de construcción. | 0.317 | 38914 | 12.336
mo113 |  | h |  | Ayudante de construcción. | 0.317 | 23803 | 7.546
[5 empty] | Subtotal mano de obra: |  | 19.882
3 |  |  |  | Herramientas
|  | % |  | Herramientas | 2 | 257.999 | 5.16
[5 empty] | Costos directos (1+2+3): |  | 263.159