## Hoja 1
QAD032 | m² |  | Cubierta plana no transitable, no ventilada, ajardinada. Impermeabilización con láminas de PVC.
Cubierta plana no transitable, no ventilada, ajardinada intensiva, tipo invertida, pendiente del 1% al 5%. FORMACIÓN DE PENDIENTES: mediante encintado de limatesas, limahoyas y juntas con fajas fajas fajas fajas maestras de ladrillo cerámico hueco doble y capa de arcilla expandida, vertida en seco y consolidada en su superficie con lechada de cemento, proporcionando una resistencia a compresión de 1 MPa y con una conductividad térmica de 0,087 W/(mK), con espesor medio de 10 cm; con capa de regularización de mortero de cemento, confeccionado en obra, dosaje 1:6 de 4 cm de espesor, acabado fratasado; CAPA SEPARADORA BAJO IMPERMEABILIZACIÓN: geotextil no tejido compuesto por fibras de poliéster unidas por agujeteado, (300 g/m²); IMPERMEABILIZACIÓN: tipo monocapa, no adherida, formada por una colchoneta impermeabilizante prefabricada flexible de PVC-P, (fv), de 1,2 mm de espesor, con armadura de velo de fibra de vidrio, y con resistencia a la intemperie, fijada en solapes y bordes mediante soldadura termoplástica; CAPA SEPARADORA BAJO AISLAMIENTO: geotextil no tejido compuesto por fibras de poliéster unidas por agujeteado, (300 g/m²); AISLAMIENTO TÉRMICO: panel rígido de poliestireno extruido, de superficie lisa y mecanizado lateral a media madera, de 40 mm de espesor, resistencia a compresión >= 300 kPa; CAPA SEPARADORA BAJO PROTECCIÓN: geotextil no tejido compuesto por fibras de poliéster unidas por agujeteado, (150 g/m²); CAPA DRENANTE Y FILTRANTE: lámina drenante y filtrante de estructura nodular de polietileno de alta densidad (PEAD/HDPE), con nódulos de 8 mm de altura, con geotextil de polipropileno incorporado; CAPA DE PROTECCIÓN: capa de tierra vegetal para plantación de 25 cm de espesor. El precio no incluye la ejecución y el sellado de las juntas ni la ejecución de remates en los encuentros con paramentos y desagües.
Código |  | Unidad |  | Descripción | Cantidad | Precio unitario | Precio parcial
1 |  |  |  | Materiales
mt04lvc010c |  | Ud |  | Ladrillo cerámico hueco doble, para revestir, 24x11,5x9 cm, densidad 780 kg/m³. | 3 | 729 | 2.187
mt01arl030aa |  | m³ |  | Arcilla expandida, suministrada en bolsas. | 0.1 | 712202 | 71.22
mt09lec020b |  | m³ |  | Lechada de cemento 1/3 CEM II/B-P 32,5 N. | 0.01 | 472400 | 4.724
mt16pea020b |  | m² |  | Panel rígido de poliestireno expandido, mecanizado lateral recto, de 20 mm de espesor, resistencia térmica 0,55 m²K/W, conductividad térmica 0,036 W/(mK), para junta de dilatación. | 0.01 | 11221 | 112
mt08aaa010a |  | m³ |  | Agua. | 0.008 | 8212 | 66
mt01arg005a |  | t |  | Arena de cantera, para mortero preparado en obra. | 0.065 | 94349 | 6.133
mt08cem000p |  | kg |  | Cemento gris en bolsas. | 10 | 1051 | 10.51
mt14gsa020dg |  | m² |  | Geotextil no tejido compuesto por fibras de poliéster unidas por agujeteado, con una resistencia a la tracción longitudinal de 3,45 kN/m, una resistencia a la tracción transversal de 3,45 kN/m, una apertura de cono al ensayo de perforación dinámica según ISO 13433 inferior a 15 mm, resistencia CBR a punzonamiento 0,8 kN y una masa superficial de 300 g/m². | 2.1 | 8204 | 17.228
mt15dan010c |  | m² |  | Manta impermeabilizante prefabricada flexible de PVC-P, (fv), de 1,2 mm de espesor, con armadura de velo de fibra de vidrio, y con resistencia a la intemperie. | 1.05 | 61162 | 64.22
mt15dan020b |  | m |  | Perfil colaminado de chapa de acero y PVC-P, plano, para remate de impermeabilización en los extremos de las mantas prefabricadas de PVC-P y en encuentros con elementos verticales. | 0.4 | 23474 | 9.39
mt16pxa010ab |  | m² |  | Panel rígido de poliestireno extruido, de superficie lisa y mecanizado lateral a media madera, de 40 mm de espesor, resistencia a compresión >= 300 kPa, resistencia térmica 1,2 m²K/W, conductividad térmica 0,034 W/(mK), Euroclase E de reacción al fuego, con código de designación XPS-EN 13164-T1-CS(10/Y)300-DLT(2)5-DS(70,90)-WL(T)0,7-FTCI1. | 1.05 | 23451 | 24.624
mt14gsa020bc |  | m² |  | Geotextil no tejido compuesto por fibras de poliéster unidas por agujeteado, con una resistencia a la tracción longitudinal de 1,88 kN/m, una resistencia a la tracción transversal de 1,49 kN/m, una apertura de cono al ensayo de perforación dinámica según ISO 13433 inferior a 40 mm, resistencia CBR a punzonamiento 0,3 kN y una masa superficial de 150 g/m². | 1.05 | 3736 | 3.923
mt14gdc010q |  | m² |  | Lámina drenante y filtrante de estructura nodular de polietileno de alta densidad (PEAD/HDPE), con nódulos de 8 mm de altura, con geotextil de polipropileno incorporado, resistencia a la compresión 150 kN/m² según ISO 604 y capacidad de drenaje 4,6 l/(s·m). | 1.05 | 20062 | 21.065
mt01arj020 |  | m³ |  | Tierra vegetal para plantación. | 0.25 | 43296 | 10.824
[5 empty] | Subtotal materiales: |  | 246.226
2 |  |  |  | Equipo y maquinaria
mq06hor010 |  | h |  | Hormigonera. | 0.033 | 7908 | 261
[5 empty] | Subtotal equipo y maquinaria: |  | 261
3 |  |  |  | Mano de obra
mo020 |  | h |  | Oficial de construcción. | 0.114 | 38914 | 4.436
mo113 |  | h |  | Ayudante de construcción. | 0.521 | 23803 | 12.401
mo029 |  | h |  | Oficial instalador de membranas impermeabilizantes. | 0.254 | 38914 | 9.884
mo067 |  | h |  | Medio oficial instalador de membranas impermeabilizantes. | 0.254 | 24809 | 6.301
mo054 |  | h |  | Oficial instalador de aislamientos. | 0.063 | 40067 | 2.524
mo101 |  | h |  | Medio oficial instalador de aislamientos. | 0.063 | 24809 | 1.563
mo040 |  | h |  | Oficial jardinero. | 0.152 | 38914 | 5.915
mo115 |  | h |  | Ayudante jardinero. | 0.152 | 23803 | 3.618
[5 empty] | Subtotal mano de obra: |  | 46.642
4 |  |  |  | Herramientas
|  | % |  | Herramientas | 2 | 293.129 | 5.863
Coste de mantenimiento decenal: 246.967G en los primeros 10 años. |  |  |  |  | Costos directos (1+2+3+4): |  | 298.992