## Hoja 1
QAF032 | Ud | Encuentro de cubierta plana transitable, no ventilada con sumidero. Impermeabilización con láminas de PVC.
Encuentro de cubierta plana transitable, no ventilada, con solado fijo, tipo invertida con sumidero de PVC, de salida vertical, de 80 mm de diámetro, fijado con soldadura termoplástica a la manta impermeabilizante prefabricada de PVC. El precio no incluye la colchoneta impermeabilizante prefabricada de PVC.
Código |  |  | Unidad | Descripción | Cantidad | Precio unitario | Precio parcial
1 |  |  |  | Materiales
mt15dan100ya |  |  | Ud | Sumidero de PVC, de salida vertical, de 80 mm de diámetro. | 1 | 99519 | 99.519
[5 empty] | Subtotal materiales: |  | 99.519
2 |  |  |  | Mano de obra
mo029 |  |  | h | Oficial instalador de membranas impermeabilizantes. | 0.125 | 71618 | 8.952
mo067 |  |  | h | Medio oficial instalador de membranas impermeabilizantes. | 0.125 | 45914 | 5.739
mo008 |  |  | h | Oficial plomero. | 0.376 | 73602 | 27.674
[5 empty] | Subtotal mano de obra: |  | 42.365
3 |  |  |  | Herramientas
|  |  | % | Herramientas | 2 | 141.884 | 2.838
Coste de mantenimiento decenal: 47.469G en los primeros 10 años. |  |  |  |  | Costos directos (1+2+3): |  | 144.722