## Hoja 1
QAW010 | Ud |  | Sustitución de sumidero en cubierta plana.
Sustitución de sumidero deteriorado de salida vertical en cubierta plana, por sumidero de caucho EPDM, de salida vertical, de 80 mm de diámetro.
Código |  | Unidad |  | Descripción | Cantidad | Precio unitario | Precio parcial
1 |  |  |  | Materiales
mt15acc050ze |  | Ud |  | Sumidero de caucho EPDM, de salida vertical, de 80 mm de diámetro, con rejilla plana de caucho EPDM. | 1 | 90049 | 90049
mt36tie010ea |  | m |  | Tubo de PVC, serie B, de 90 mm de diámetro y 3 mm de espesor, con extremo abocardado. | 1 | 42286 | 42286
[5 empty] | Subtotal materiales: |  | 132335
2 |  |  |  | Mano de obra
mo008 |  | h |  | Oficial plomero. | 0.376 | 73602 | 27674
mo113 |  | h |  | Ayudante de construcción. | 0.313 | 44181 | 13829
[5 empty] | Subtotal mano de obra: |  | 41503
3 |  |  |  | Herramientas
|  | % |  | Herramientas | 2 | 173838 | 3477
[5 empty] | Costos directos (1+2+3): |  | 177315