## Hoja 1
QAW010 | Ud |  | Sustitución de sumidero en cubierta plana.
Sustitución de sumidero deteriorado de salida horizontal en cubierta plana, por sumidero de salida horizontal, de caucho EPDM, con curva para bajante de 80 mm de diámetro.
Código |  | Unidad |  | Descripción | Cantidad | Precio unitario | Precio parcial
1 |  |  |  | Materiales
mt15acc052a |  | Ud |  | Sumidero de salida horizontal, de caucho EPDM, de 90x90x375 mm, con curva para bajante de 80 mm de diámetro. | 1 | 255856 | 255856
mt36tie010ea |  | m |  | Tubo de PVC, serie B, de 90 mm de diámetro y 3 mm de espesor, con extremo abocardado. | 1 | 33829 | 33829
[5 empty] | Subtotal materiales: |  | 289685
2 |  |  |  | Mano de obra
mo008 |  | h |  | Oficial plomero. | 0.406 | 40067 | 16267
mo113 |  | h |  | Ayudante de construcción. | 0.317 | 23803 | 7546
[5 empty] | Subtotal mano de obra: |  | 23813
3 |  |  |  | Herramientas
|  | % |  | Herramientas | 2 | 313498 | 6270
[5 empty] | Costos directos (1+2+3): |  | 319768