## Hoja 1
QAW050 | Ud |  | Reparación puntual de capa de impermeabilización con membrana prefabricada asfáltica, en cubierta plana, no transitable, autoprotegida.
Reparación puntual de capa de impermeabilización con membrana prefabricada asfáltica, en cubierta plana, no transitable, autoprotegida, mediante la retirada de la lámina deteriorada, de 50x50 cm, y sustitución por impermeabilización monocapa adherida, formada por una membrana prefabricada de betún modificado con elastómero SBS, de 3,5 mm de espesor, con armadura de fieltro de poliéster reforzado y estabilizado de 150 g/m², con autoprotección mineral de color gris totalmente adherida con soplete.
Código |  | Unidad |  | Descripción | Cantidad | Precio unitario | Precio parcial
1 |  |  |  | Materiales
mt14lga010ea |  | m² |  | Membrana prefabricada de betún modificado con elastómero SBS, de 3,5 mm de espesor, masa nominal 5 kg/m², con armadura de fieltro de poliéster reforzado y estabilizado de 150 g/m², con autoprotección mineral de color gris. | 0.3 | 89548 | 26.864
[5 empty] | Subtotal materiales: |  | 26.864
2 |  |  |  | Mano de obra
mo029 |  | h |  | Oficial instalador de membranas impermeabilizantes. | 0.556 | 71618 | 39.82
mo067 |  | h |  | Medio oficial instalador de membranas impermeabilizantes. | 0.501 | 45914 | 23.003
[5 empty] | Subtotal mano de obra: |  | 62.823
3 |  |  |  | Herramientas
|  | % |  | Herramientas | 2 | 89.687 | 1.794
[5 empty] | Costos directos (1+2+3): |  | 91.481