## Hoja 1
QAW060 | m² |  | Sustitución de capa de impermeabilización, en cubierta plana, no transitable, autoprotegida, por membrana prefabricada asfáltica.
Sustitución de capa de impermeabilización deteriorada, en cubierta plana, no transitable, autoprotegida, por impermeabilización monocapa adherida, formada por una membrana prefabricada de betún modificado con elastómero SBS, de 3,5 mm de espesor, con armadura de fieltro de poliéster reforzado y estabilizado de 150 g/m², con autoprotección mineral de color gris totalmente adherida con soplete.
Código |  | Unidad |  | Descripción | Cantidad | Precio unitario | Precio parcial
1 |  |  |  | Materiales
mt14lga010ea |  | m² |  | Membrana prefabricada de betún modificado con elastómero SBS, de 3,5 mm de espesor, masa nominal 5 kg/m², con armadura de fieltro de poliéster reforzado y estabilizado de 150 g/m², con autoprotección mineral de color gris. | 1.2 | 89548 | 107458
[5 empty] | Subtotal materiales: |  | 107458
2 |  |  |  | Mano de obra
mo029 |  | h |  | Oficial instalador de membranas impermeabilizantes. | 0.413 | 71618 | 29578
mo067 |  | h |  | Medio oficial instalador de membranas impermeabilizantes. | 0.207 | 45914 | 9504
[5 empty] | Subtotal mano de obra: |  | 39082
3 |  |  |  | Herramientas
|  | % |  | Herramientas | 2 | 146540 | 2931
[5 empty] | Costos directos (1+2+3): |  | 149471