## Hoja 1
QAW060 | m² |  | Sustitución de capa de impermeabilización, en cubierta plana, no transitable, autoprotegida, por membrana prefabricada asfáltica.
Sustitución de capa de impermeabilización deteriorada, en cubierta plana, no transitable, autoprotegida, por impermeabilización monocapa adherida, formada por una membrana prefabricada de betún modificado con plastómero APP, de 3,5 mm de espesor, con armadura de fieltro de poliéster reforzado y estabilizado de 150 g/m², con autoprotección mineral de color rojo totalmente adherida con soplete.
Código |  | Unidad |  | Descripción | Cantidad | Precio unitario | Precio parcial
1 |  |  |  | Materiales
mt14lga040m |  | m² |  | Membrana prefabricada de betún modificado con plastómero APP, de 3,5 mm de espesor, masa nominal 5 kg/m², con armadura de fieltro de poliéster reforzado y estabilizado de 150 g/m², con autoprotección mineral de color rojo. | 1.2 | 53689 | 64.427
[5 empty] | Subtotal materiales: |  | 64.427
2 |  |  |  | Mano de obra
mo029 |  | h |  | Oficial instalador de membranas impermeabilizantes. | 0.419 | 38914 | 16.305
mo067 |  | h |  | Medio oficial instalador de membranas impermeabilizantes. | 0.209 | 24809 | 5.185
[5 empty] | Subtotal mano de obra: |  | 21.49
3 |  |  |  | Herramientas
|  | % |  | Herramientas | 2 | 85.917 | 1.718
[5 empty] | Costos directos (1+2+3): |  | 87.635