## Hoja 1
QAY010 | m² |  | Formación de pendientes con hormigón, en cubierta plana no ventilada.
Formación de pendientes en cubierta plana no ventilada, con arcilla expandida, vertida en seco y consolidada en su superficie con lechada de cemento, con espesor medio de 10 cm, con capa de regularización de mortero de cemento, confeccionado en obra, dosaje 1:6 de 4 cm de espesor.
Código |  | Unidad |  | Descripción | Cantidad | Precio unitario | Precio parcial
1 |  |  |  | Materiales
mt04lvc010c |  | Ud |  | Ladrillo cerámico hueco doble, para revestir, 24x11,5x9 cm, densidad 780 kg/m³. | 3 | 1809 | 5.427
mt01arl030a |  | m³ |  | Arcilla expandida, suministrada en bolsas. | 0.1 | 856732 | 85.673
mt09lec020b |  | m³ |  | Lechada de cemento CEM II/B-P 32,5 N 1/3. | 0.01 | 579670 | 5.797
mt08aaa010a |  | m³ |  | Agua. | 0.008 | 9276 | 74
mt01arg005a |  | t |  | Arena de cantera, para mortero preparado en obra. | 0.065 | 106727 | 6.937
mt08cem000p |  | kg |  | Cemento gris en bolsas. | 10 | 1187 | 11.87
[5 empty] | Subtotal materiales: |  | 115.778
2 |  |  |  | Equipo y maquinaria
mq06hor010 |  | h |  | Hormigonera eléctrica con una capacidad de amasado de 160 l. | 0.032 | 19690 | 630
[5 empty] | Subtotal equipo y maquinaria: |  | 630
3 |  |  |  | Mano de obra
mo020 |  | h |  | Oficial de construcción. | 0.113 | 71618 | 8.093
mo113 |  | h |  | Ayudante de construcción. | 0.513 | 44181 | 22.665
[5 empty] | Subtotal mano de obra: |  | 30.758
4 |  |  |  | Herramientas
|  | % |  | Herramientas | 2 | 147.166 | 2.943
Coste de mantenimiento decenal: 3.002G en los primeros 10 años. |  |  |  |  | Costos directos (1+2+3+4): |  | 150.109