## Hoja 1
QAY011 | m² |  | Formación de pendientes con tabiques aligerados, en cubierta plana ventilada.
Formación de pendientes en cubierta plana ventilada, con tejuelón cerámico hueco machihembrado de 80x25x3,5 cm apoyado sobre tabiques aligerados de ladrillo cerámico hueco de 24x11,5x9 cm, dispuestos cada 80 cm y con 30 cm de altura media.
Código |  | Unidad |  | Descripción | Cantidad | Precio unitario | Precio parcial
1 |  |  |  | Materiales
mt04lvc010c |  | Ud |  | Ladrillo cerámico hueco doble, para revestir, 24x11,5x9 cm, densidad 780 kg/m³. | 12 | 1809 | 21708
mt08aaa010a |  | m³ |  | Agua. | 0.007 | 9276 | 65
mt01arg005a |  | t |  | Arena de cantera, para mortero preparado en obra. | 0.058 | 106727 | 6190
mt08cem000p |  | kg |  | Cemento gris en bolsas. | 8.832 | 1187 | 10484
mt16pea020b |  | m² |  | Panel rígido de poliestireno expandido, mecanizado lateral recto, de 20 mm de espesor, resistencia térmica 0,55 m²K/W, conductividad térmica 0,036 W/(mK), para junta de dilatación. | 0.01 | 14025 | 140
mt13blw200 |  | m² |  | Papel kraft. | 0.124 | 1332 | 165
mt04lvg020c |  | Ud |  | Tejuelón cerámico hueco machihembrado, para revestir, 80x25x3 cm, con las testas rectas. | 5 | 7209 | 36045
[5 empty] | Subtotal materiales: |  | 74797
2 |  |  |  | Equipo y maquinaria
mq06hor010 |  | h |  | Hormigonera eléctrica con una capacidad de amasado de 160 l. | 0.029 | 19690 | 571
[5 empty] | Subtotal equipo y maquinaria: |  | 571
3 |  |  |  | Mano de obra
mo020 |  | h |  | Oficial de construcción. | 0.851 | 71618 | 60947
mo113 |  | h |  | Ayudante de construcción. | 1.205 | 44181 | 53238
[5 empty] | Subtotal mano de obra: |  | 114185
4 |  |  |  | Herramientas
|  | % |  | Herramientas | 2 | 189553 | 3791
Coste de mantenimiento decenal: 3.867G en los primeros 10 años. |  |  |  |  | Costos directos (1+2+3+4): |  | 193344