## Hoja 1
QLH010 | m² | Lucernario transitable de baldosas de vidrio moldeado.
Lucernario transitable de baldosas de vidrio moldeado liso, incoloro, 190x190x80 mm, para tránsito peatonal.
Código |  |  | Unidad | Descripción | Cantidad | Precio unitario | Precio parcial
1 |  |  |  | Materiales
mt21vmp010e |  |  | Ud | Ladrillo de vidrio moldeado liso, incoloro, 190x190x80 mm, para suelos con tránsito peatonal. | 21 | 94929 | 1993510
mt10haf130bgpg |  |  | m³ | Hormigón fck 250, bombeable, tipo HA-25/B/9,5/IIa según EHE-08, elaborado en planta. | 0.019 | 900262 | 17.105
mt07aco130b |  |  | kg | Acero en varillas corrugadas AP 500, según NP 4007 99, de varios diámetros. | 13 | 6249 | 81.237
mt07aco020c |  |  | Ud | Separador homologado para vigas. | 4 | 543 | 2.172
mt50spa052b |  |  | m | Tablón de madera de pino, de 20x7,2 cm. | 0.02 | 39094 | 782
mt50spa101 |  |  | kg | Clavos de acero. | 0.03 | 11577 | 347
mt50spa081a |  |  | Ud | Puntal metálico telescópico, de hasta 3 m de altura. | 0.013 | 119064 | 1.548
mt15sja025b |  |  | Ud | Cartucho de silicona acética monocomponente, antimoho, color transparente, de 310 ml. | 0.5 | 70460 | 35.23
mt21vva022b |  |  | Ud | Material auxiliar para la colocación de baldosas de vidrio moldeado. | 1 | 9891 | 9.891
[5 empty] | Subtotal materiales: |  | 2141820
2 |  |  |  | Equipo y maquinaria
mq06bhe010 |  |  | h | Camión bomba estacionado en obra, para bombeo de hormigón. | 0.001 | 1086660 | 1.087
[5 empty] | Subtotal equipo y maquinaria: |  | 1.087
3 |  |  |  | Mano de obra
mo020 |  |  | h | Oficial de construcción. | 2.463 | 71618 | 176.395
mo113 |  |  | h | Ayudante de construcción. | 1.954 | 44181 | 86.33
[5 empty] | Subtotal mano de obra: |  | 262.725
4 |  |  |  | Herramientas
|  |  | % | Herramientas | 2 | 2405630 | 48.113
Coste de mantenimiento decenal: 1.153.261G en los primeros 10 años. |  |  |  |  | Costos directos (1+2+3+4): |  | 2453750