## Hoja 1
QRL030 | m | Limatesa de teja cerámica.
Formación de limatesa con caballetes cerámicos, color rojo, para tejas curvas, asentados con mortero de cemento, confeccionado en obra, dosaje 1:6. Incluso solapes.
Código |  |  | Unidad | Descripción | Cantidad | Precio unitario | Precio parcial
1 |  |  |  | Materiales
mt13tac011a |  |  | Ud | Caballete cerámico, color rojo, para tejas curvas. | 3 | 4917 | 14.751
mt08aaa010a |  |  | m³ | Agua. | 0.006 | 8835 | 53
mt01arg005a |  |  | t | Arena de cantera, para mortero preparado en obra. | 0.049 | 101654 | 4.981
mt08cem000p |  |  | kg | Cemento gris en bolsas. | 7.5 | 1131 | 8.483
[5 empty] | Subtotal materiales: |  | 28.268
2 |  |  |  | Equipo y maquinaria
mq06hor010 |  |  | h | Hormigonera. | 0.024 | 9984 | 240
[5 empty] | Subtotal equipo y maquinaria: |  | 240
3 |  |  |  | Mano de obra
mo020 |  |  | h | Oficial de construcción. | 0.363 | 51518 | 18.701
mo112 |  |  | h | Ayudante especializado de construcción. | 0.476 | 32268 | 15.359
[5 empty] | Subtotal mano de obra: |  | 34.06
4 |  |  |  | Herramientas
|  |  | % | Herramientas | 2 | 62.568 | 1.251
Coste de mantenimiento decenal: 23.613G en los primeros 10 años. |  |  |  |  | Costos directos (1+2+3+4): |  | 63.819