## Hoja 1
QTY020 | m |  | Reparación de alero en cubierta inclinada de tejas.
Reparación de alero a una altura de hasta 20 m en cubierta inclinada de tejas, eliminando las partes deterioradas y reconstruyéndolo con 3 ud/m de teja cerámica curva, acabado con engobe color rojo, 40,8x15x11,6 cm y las restantes tejas recuperadas del alero, en buen estado de conservación, fijadas con espuma de poliuretano; y carga manual de escombros sobre camión o contenedor.
Código |  | Unidad |  | Descripción | Cantidad | Precio unitario | Precio parcial
1 |  |  |  | Materiales
mt13tac050a |  | Ud |  | Teja cerámica curva, acabado con engobe color rojo, 40,8x15x11,6 cm. | 3 | 5597 | 16.791
mt13blw110a |  | Ud |  | Aerosol de 750 cm³ de espuma de poliuretano, de 22,5 kg/m³ de densidad, 140% de expansión, 18 N/cm² de resistencia a tracción y 20 N/cm² de resistencia a flexión, conductividad térmica 0,04 W/(mK), estable de -40°C a 100°C; para aplicar con pistola. | 0.063 | 45635 | 2.875
mt13blw104 |  | Ud |  | Gancho para sujeción de tejas a rastrel. | 2.5 | 317 | 793
[5 empty] | Subtotal materiales: |  | 20.459
2 |  |  |  | Mano de obra
mo020 |  | h |  | Oficial de construcción. | 0.501 | 71618 | 35.881
mo113 |  | h |  | Ayudante de construcción. | 0.25 | 44181 | 11.045
[5 empty] | Subtotal mano de obra: |  | 46.926
3 |  |  |  | Herramientas
|  | % |  | Herramientas | 2 | 67.385 | 1.348
[5 empty] | Costos directos (1+2+3): |  | 68.733