## Hoja 1
QTY050 | m² |  | Tablero de tejuelones cerámicos sobre tabiques aligerados, en cubierta inclinada.
Tablero de tejuelones cerámicos en cubierta inclinada, formado por piezas cerámicas machihembradas, para revestir, de 50x20x3 cm, apoyadas en seco sobre una cinta de papel dispuesta sobre las fajas maestras de los tabiques aligerados (no incluidos en este precio).
Código |  | Unidad |  | Descripción | Cantidad | Precio unitario | Precio parcial
1 |  |  |  | Materiales
mt04lvg020a |  | Ud |  | Tejuelón cerámico hueco machihembrado, para revestir, 50x20x3 cm. | 10 | 6788 | 67880
mt08aaa010a |  | m³ |  | Agua. | 0.006 | 8157 | 49
mt01arg005a |  | t |  | Arena de cantera, para mortero preparado en obra. | 0.002 | 93590 | 187
mt08cem000p |  | kg |  | Cemento gris en bolsas. | 0.24 | 1044 | 251
[5 empty] | Subtotal materiales: |  | 68367
2 |  |  |  | Equipo y maquinaria
mq06hor010 |  | h |  | Hormigonera. | 0.012 | 7734 | 93
[5 empty] | Subtotal equipo y maquinaria: |  | 93
3 |  |  |  | Mano de obra
mo020 |  | h |  | Oficial de construcción. | 0.663 | 34388 | 22799
mo077 |  | h |  | Medio oficial de construcción. | 0.674 | 28991 | 19540
[5 empty] | Subtotal mano de obra: |  | 42339
4 |  |  |  | Herramientas
|  | % |  | Herramientas | 2 | 110799 | 2216
Coste de mantenimiento decenal: 2.260G en los primeros 10 años. |  |  |  |  | Costos directos (1+2+3+4): |  | 113015