## Hoja 1
QTY050 | m² |  | Tablero de tejuelones cerámicos sobre tabiques aligerados, en cubierta inclinada.
Tablero de tejuelones cerámicos en cubierta inclinada, formado por piezas cerámicas machihembradas, para revestir, de 50x20x3 cm, apoyadas en seco sobre una cinta de papel dispuesta sobre las fajas maestras de los tabiques aligerados (no incluidos en este precio), con una capa de regularización de mortero de cemento, confeccionado en obra, dosaje 1:6, de 2 cm de espesor y acabado fratasado.
Código |  | Unidad |  | Descripción | Cantidad | Precio unitario | Precio parcial
1 |  |  |  | Materiales
mt04lvg020a |  | Ud |  | Tejuelón cerámico hueco machihembrado, para revestir, 50x20x3 cm. | 10 | 6788 | 67.88
mt08aaa010a |  | m³ |  | Agua. | 0.012 | 8157 | 98
mt01arg005a |  | t |  | Arena de cantera, para mortero preparado en obra. | 0.035 | 93590 | 3.276
mt08cem000p |  | kg |  | Cemento gris en bolsas. | 5.24 | 1044 | 5.471
[5 empty] | Subtotal materiales: |  | 76.725
2 |  |  |  | Equipo y maquinaria
mq06hor010 |  | h |  | Hormigonera. | 0.022 | 7734 | 170
[5 empty] | Subtotal equipo y maquinaria: |  | 170
3 |  |  |  | Mano de obra
mo020 |  | h |  | Oficial de construcción. | 0.634 | 34388 | 21.802
mo077 |  | h |  | Medio oficial de construcción. | 0.843 | 28991 | 24.439
[5 empty] | Subtotal mano de obra: |  | 46.241
4 |  |  |  | Herramientas
|  | % |  | Herramientas | 2 | 123.136 | 2.463
Coste de mantenimiento decenal: 2.512G en los primeros 10 años. |  |  |  |  | Costos directos (1+2+3+4): |  | 125.599