## Hoja 1
QTY050 | m² |  | Tablero de tejuelones cerámicos sobre tabiques aligerados, en cubierta inclinada.
Tablero de tejuelones cerámicos en cubierta inclinada, formado por piezas cerámicas machihembradas con aislamiento intermedio, de 100x30x12 cm, apoyadas en seco sobre una cinta de papel dispuesta sobre las fajas maestras de los tabiques aligerados (no incluidos en este precio).
Código |  | Unidad |  | Descripción | Cantidad | Precio unitario | Precio parcial
1 |  |  |  | Materiales
mt04lgs010a |  | Ud |  | Tablero sándwich, 100x30x12 cm, compuesto de placas cerámicas y material aislante intermedio de poliestireno expandido. | 3.333 | 19916 | 66380
mt08aaa010a |  | m³ |  | Agua. | 0.006 | 8157 | 49
mt01arg005a |  | t |  | Arena de cantera, para mortero preparado en obra. | 0.004 | 93590 | 374
mt08cem000p |  | kg |  | Cemento gris en bolsas. | 0.48 | 1044 | 501
[5 empty] | Subtotal materiales: |  | 67304
2 |  |  |  | Equipo y maquinaria
mq06hor010 |  | h |  | Hormigonera. | 0.012 | 7734 | 93
[5 empty] | Subtotal equipo y maquinaria: |  | 93
3 |  |  |  | Mano de obra
mo020 |  | h |  | Oficial de construcción. | 0.847 | 34388 | 29127
mo077 |  | h |  | Medio oficial de construcción. | 0.87 | 28991 | 25222
[5 empty] | Subtotal mano de obra: |  | 54349
4 |  |  |  | Herramientas
|  | % |  | Herramientas | 2 | 121746 | 2435
Coste de mantenimiento decenal: 2.484G en los primeros 10 años. |  |  |  |  | Costos directos (1+2+3+4): |  | 124181