## Hoja 1
QTY051 | m² |  | Tablero de madera sobre entramado estructural, en cubierta inclinada.
Tablero de madera de pino hidrofugada, en cubierta inclinada, fijado mecánicamente sobre entramado estructural (no incluido en este precio).
Código |  | Unidad |  | Descripción | Cantidad | Precio unitario | Precio parcial
1 |  |  |  | Materiales
mt13blm010d |  | m² |  | Tablero de madera de pino hidrofugada, espesor 22 mm. | 1.1 | 52765 | 58042
mt13eag021 |  | Ud |  | Tornillo autotaladrante no oxidable para fijación de tableros de madera a soporte en cubiertas inclinadas. | 5 | 402 | 2010
[5 empty] | Subtotal materiales: |  | 60052
2 |  |  |  | Mano de obra
mo017 |  | h |  | Oficial carpintero. | 0.596 | 35016 | 20870
mo058 |  | h |  | Medio oficial carpintero. | 0.298 | 29220 | 8708
[5 empty] | Subtotal mano de obra: |  | 29578
3 |  |  |  | Herramientas
|  | % |  | Herramientas | 2 | 89630 | 1793
Coste de mantenimiento decenal: 1.828G en los primeros 10 años. |  |  |  |  | Costos directos (1+2+3): |  | 91423