## Hoja 1
QTY052 | m² | Tablero multicapa sobre entramado estructural, en cubierta inclinada.
Tablero de panel sándwich machihembrado, compuesto de: cara superior de tablero de aglomerado hidrófugo de 10 mm de espesor, núcleo aislante de espuma de poliestireno extruido de 30 mm de espesor y cara inferior de friso de abeto natural, en cubierta inclinada, fijado mecánicamente sobre entramado estructural (no incluido en este precio).
Código |  | Unidad | Descripción | Cantidad | Precio unitario | Precio parcial
1 |  |  | Materiales
mt13pso010aaa |  | m² | Panel sándwich machihembrado, compuesto de: cara superior de tablero de aglomerado hidrófugo de 10 mm de espesor, núcleo aislante de espuma de poliestireno extruido de 30 mm de espesor y cara inferior de friso de abeto natural. | 1.1 | 152084 | 167.292
mt13lpo034b |  | Ud | Clavo, con arandela. | 5 | 325 | 1.625
mt13eag030 |  | m | Banda impermeabilizante autoadhesiva para impermeabilización de juntas entre paneles sándwich de madera en cubiertas inclinadas. | 1 | 2680 | 2.68
|  |  |  | Subtotal materiales: |  | 171.597
2 |  |  | Mano de obra
mo017 |  | h | Oficial carpintero. | 0.265 | 35016 | 9.279
mo058 |  | h | Medio oficial carpintero. | 0.265 | 29220 | 7.743
|  |  |  | Subtotal mano de obra: |  | 17.022
3 |  |  | Herramientas
|  | % | Herramientas | 2 | 188.619 | 3.772
Coste de mantenimiento decenal: 3.848G en los primeros 10 años. |  |  |  | Costos directos (1+2+3): |  | 192.391