## Hoja 1
QUM011 | m | Punto singular para cubierta inclinada metálica.
Canalón interior para cubierta inclinada con una pendiente mayor del 10%, con chapa plegada de acero galvanizado, de 1,0 mm de espesor, 80 cm de desarrollo y 4 pliegues. Incluso accesorios de fijación de las piezas a las placas y masilla de base neutra monocomponente, para sellado de juntas.
Código |  |  | Unidad | Descripción | Cantidad | Precio unitario | Precio parcial
1 |  |  |  | Materiales
mt12www030ccE |  |  | m | Chapa plegada de acero galvanizado, de 1 mm de espesor, 80 cm de desarrollo y 4 pliegues, para canalón interior. | 1.07 | 127925 | 136.88
mt13ccg030d |  |  | Ud | Tornillo autorroscante de 6,5x130 mm de acero galvanizado, con arandela. | 8 | 2206 | 17.648
mt21vva011 |  |  | l | Masilla de base neutra monocomponente, para sellado de juntas; para aplicar con pistola. | 0.025 | 147896 | 3.697
[5 empty] | Subtotal materiales: |  | 158.225
2 |  |  |  | Mano de obra
mo051 |  |  | h | Oficial montador de tinglados y galpones. | 0.438 | 73602 | 32.238
mo098 |  |  | h | Medio oficial montador de tinglados y galpones. | 0.219 | 45914 | 10.055
[5 empty] | Subtotal mano de obra: |  | 42.293
3 |  |  |  | Herramientas
|  |  | % | Herramientas | 2 | 200.518 | 4.01
Coste de mantenimiento decenal: 43.564G en los primeros 10 años. |  |  |  |  | Costos directos (1+2+3): |  | 204.528