## Hoja 1
QUM012 | Ud |  | Piezas especiales para cubierta inclinada de chapa perfilada de acero.
Aireador lineal estático, de chapa de acero galvanizado, de 3500 mm de longitud, 600 mm de ancho, apertura central de 250 mm de ancho, 350 mm de altura y 0,6 mm de espesor, con soporte metálico adaptable a la pendiente de la cubierta, para cubierta inclinada, con una pendiente mayor del 10%. Incluso accesorios de fijación a las chapas.
Código |  | Unidad |  | Descripción | Cantidad | Precio unitario | Precio parcial
1 |  |  |  | Materiales
mt42sva920a |  | Ud |  | Aireador lineal estático, de chapa de acero galvanizado, de 3500 mm de longitud, 600 mm de ancho, apertura central de 250 mm de ancho, 350 mm de altura y 0,6 mm de espesor, con soporte metálico adaptable a la pendiente de la cubierta y accesorios de fijación. | 1 | 1964380 | 1964380
[5 empty] | Subtotal materiales: |  | 1964380
2 |  |  |  | Mano de obra
mo051 |  | h |  | Oficial montador de tinglados y galpones. | 0.626 | 73602 | 46.075
mo098 |  | h |  | Medio oficial montador de tinglados y galpones. | 0.626 | 45914 | 28.742
[5 empty] | Subtotal mano de obra: |  | 74.817
3 |  |  |  | Herramientas
|  | % |  | Herramientas | 2 | 2039190 | 40.784
Coste de mantenimiento decenal: 418.075G en los primeros 10 años. |  |  |  |  | Costos directos (1+2+3): |  | 2079980