## Hoja 1
QUS010 | m² | Cobertura de tejas asfálticas.
Cobertura de tejas asfálticas rectangulares, fijadas mecánicamente al soporte, en cubierta inclinada, con una pendiente del 45% al 175%. Incluso clavos para la fijación de las tejas asfálticas. El precio no incluye la resolución de puntos singulares ni las piezas especiales de la cobertura.
Código |  | Unidad | Descripción | Cantidad | Precio unitario | Precio parcial
1 |  |  | Materiales
mt13tag010a |  | m² | Teja asfáltica rectangular. | 1.1 | 77616 | 85.378
mt13piz050 |  | kg | Elementos de sujeción de acero inoxidable (clavos, ganchos, puntas, etc.). | 0.05 | 20468 | 1.023
|  |  |  | Subtotal materiales: |  | 86.401
2 |  |  | Mano de obra
mo020 |  | h | Oficial de construcción. | 0.232 | 48345 | 11.216
mo077 |  | h | Medio oficial de construcción. | 0.232 | 30953 | 7.181
|  |  |  | Subtotal mano de obra: |  | 18.397
3 |  |  | Herramientas
|  | % | Herramientas | 2 | 104.798 | 2.096
|  |  |  | Costos directos (1+2+3): |  | 106.894