## Hoja 1
RAG020 | m | Pieza complementaria para revestimientos de azulejo.
Revestimiento de azulejo con listel cerámico de azulejo, acabado liso, de 1 cm de ancho, 5 €/m, colocado en paramentos interiores, recibido con mortero de cemento M-5, con junta abierta (separación entre 3 y 15 mm).
Código |  |  | Unidad | Descripción | Cantidad | Precio unitario | Precio parcial
1 |  |  |  | Materiales
mt09mor010c |  |  | m³ | Mortero de cemento CEM II/B-P 32,5 N tipo M-5, confeccionado en obra con 250 kg/m³ de cemento y una proporción en volumen 1/6. | 0.001 | 518246 | 518
mt19ala010a500 |  |  | m | Listel cerámico de azulejo, acabado liso, de 1 cm de ancho, 5G/m. | 1.05 | 34259 | 35.972
mt09mcp020fv |  |  | kg | Mortero de juntas cementoso tipo CG2, color blanco, para juntas de 2 a 15 mm, compuesto por cemento de alta resistencia, cuarzo, aditivos especiales, pigmentos y resinas sintéticas. | 0.31 | 3488 | 1.081
[5 empty] | Subtotal materiales: |  | 37.571
2 |  |  |  | Mano de obra
mo024 |  |  | h | Oficial azulejista. | 0.124 | 38914 | 4.825
mo062 |  |  | h | Medio oficial azulejista. | 0.124 | 24809 | 3.076
[5 empty] | Subtotal mano de obra: |  | 7.901
3 |  |  |  | Herramientas
|  |  | % | Herramientas | 2 | 45.472 | 909
Coste de mantenimiento decenal: 10.668G en los primeros 10 años. |  |  |  |  | Costos directos (1+2+3): |  | 46.381