## Hoja 1
RAG051 | m² | Revestimiento de azulejo "GRESPANIA", sobre superficie soporte interior de mampostería.
Revestimiento de azulejo con baldosas cerámicas de gres porcelánico, estilo cemento, serie Skyline "GRESPANIA", acabado mate en color blanco, 22x90 cm y 10 mm de espesor, colocadas sobre una superficie soporte de mampostería en paramento interior, recibidas con mortero de cemento M-5, sin junta (separación entre baldosas entre 1,5 y 3 mm); con cantoneras de PVC.
Código |  |  | Unidad | Descripción | Cantidad | Precio unitario | Precio parcial
1 |  |  |  | Materiales
mt09mor010c |  |  | m³ | Mortero de cemento CEM II/B-P 32,5 N tipo M-5, confeccionado en obra con 250 kg/m³ de cemento y una proporción en volumen 1/6. | 0.03 | 518246 | 15.547
mt19awa010 |  |  | m | Cantonera de PVC en esquinas alicatadas. | 0.5 | 11053 | 5.527
mt19agp010aacdb |  |  | m² | Baldosa cerámica de gres porcelánico, estilo cemento, serie Skyline "GRESPANIA", acabado mate en color blanco, 22x90 cm y 10 mm de espesor, capacidad de absorción de agua E<0,5%. | 1.05 | 441876 | 463.97
mt09mcp020bv |  |  | kg | Mortero de juntas cementoso tipo L, color blanco, para juntas de hasta 3 mm, compuesto por cemento blanco de alta resistencia y aditivos especiales. | 0.5 | 7281 | 3.641
[5 empty] | Subtotal materiales: |  | 488.685
2 |  |  |  | Mano de obra
mo024 |  |  | h | Oficial azulejista. | 0.453 | 38914 | 17.628
mo062 |  |  | h | Medio oficial azulejista. | 0.453 | 24809 | 11.238
[5 empty] | Subtotal mano de obra: |  | 28.866
3 |  |  |  | Herramientas
|  |  | % | Herramientas | 2 | 517.551 | 10.351
Coste de mantenimiento decenal: 110.859G en los primeros 10 años. |  |  |  |  | Costos directos (1+2+3): |  | 527.902