## Hoja 1
RAG055 | m² | Revestimiento de azulejo "GRESPANIA", sobre superficie soporte exterior de mortero de cemento u hormigón.
Revestimiento de azulejo con baldosas cerámicas de gres porcelánico, estilo cemento, serie Skyline "GRESPANIA", acabado mate en color blanco, 22x90 cm y 10 mm de espesor, colocadas sobre una superficie soporte de mortero de cemento u hormigón en paramento exterior, recibidas con adhesivo cementoso mejorado, C2 color gris, sin junta (separación entre baldosas entre 1,5 y 3 mm); con cantoneras de PVC.
Código |  |  | Unidad | Descripción | Cantidad | Precio unitario | Precio parcial
1 |  |  |  | Materiales
mt09mcr021m |  |  | kg | Adhesivo cementoso mejorado, C2, color gris. | 6 | 1843 | 11.058
mt19awa010 |  |  | m | Cantonera de PVC en esquinas alicatadas. | 0.5 | 11053 | 5.527
mt19agp010aacdb |  |  | m² | Baldosa cerámica de gres porcelánico, estilo cemento, serie Skyline "GRESPANIA", acabado mate en color blanco, 22x90 cm y 10 mm de espesor, capacidad de absorción de agua E<0,5%. | 1.05 | 441876 | 463.97
mt09mcp020bv |  |  | kg | Mortero de juntas cementoso tipo L, color blanco, para juntas de hasta 3 mm, compuesto por cemento blanco de alta resistencia y aditivos especiales. | 0.5 | 7281 | 3.641
[5 empty] | Subtotal materiales: |  | 484.196
2 |  |  |  | Mano de obra
mo024 |  |  | h | Oficial azulejista. | 0.453 | 38914 | 17.628
mo062 |  |  | h | Medio oficial azulejista. | 0.453 | 24809 | 11.238
[5 empty] | Subtotal mano de obra: |  | 28.866
3 |  |  |  | Herramientas
|  |  | % | Herramientas | 2 | 513.062 | 10.261
Coste de mantenimiento decenal: 109.898G en los primeros 10 años. |  |  |  |  | Costos directos (1+2+3): |  | 523.323