## Hoja 1
RCG020 | m² |  | Revestimiento con plaquetas cerámicas enmalladas para exteriores.
Revestimiento de paramento vertical, con plaquetas cerámicas enmalladas, color blanco, 23x15x3,7 cm, recibidas con adhesivo cementoso mejorado, C2 TE, con deslizamiento reducido y tiempo abierto ampliado, gris, utilizando la técnica de doble encolado, con junta abierta (separación entre 3 y 15 mm).
Código |  | Unidad |  | Descripción | Cantidad | Precio unitario | Precio parcial
1 |  |  |  | Materiales
mt09mcr021q |  | kg |  | Adhesivo cementoso mejorado, C2 TE, con deslizamiento reducido y tiempo abierto ampliado, color gris. | 2 | 2697 | 5.394
mt19pel010a |  | m² |  | Plaquetas cerámicas enmalladas, color blanco, 23x15x3,7 cm. | 1.05 | 242860 | 255.003
mt09mcp020fv |  | kg |  | Mortero de juntas cementoso tipo CG2, color blanco, para juntas de 2 a 15 mm, compuesto por cemento de alta resistencia, cuarzo, aditivos especiales, pigmentos y resinas sintéticas. | 0.2 | 3488 | 698
[5 empty] | Subtotal materiales: |  | 261.095
2 |  |  |  | Mano de obra
mo014 |  | h |  | Oficial montador de aplacados cerámicos. | 0.824 | 40067 | 33.015
mo081 |  | h |  | Medio oficial montador de aplacados cerámicos. | 0.824 | 24809 | 20.443
[5 empty] | Subtotal mano de obra: |  | 53.458
3 |  |  |  | Herramientas
|  | % |  | Herramientas | 3 | 314.553 | 9.437
Coste de mantenimiento decenal: 68.038G en los primeros 10 años. |  |  |  |  | Costos directos (1+2+3): |  | 323.99