## Hoja 1
RCH010 | m² |  | Chapado con plaquetas prefabricadas de hormigón, fijadas con mortero.
Chapado con plaquetas prefabricadas de hormigón, color gris, 20x40x2 cm, fijadas con mortero de cemento M-5, en paramento vertical, hasta 3 m de altura.
Código |  | Unidad |  | Descripción | Cantidad | Precio unitario | Precio parcial
1 |  |  |  | Materiales
mt19php010a |  | m² |  | Plaqueta prefabricada de hormigón gris, 20x40x2 cm. | 1.05 | 87672 | 92.056
mt09mor010c |  | m³ |  | Mortero de cemento CEM II/B-P 32,5 N tipo M-5, confeccionado en obra con 250 kg/m³ de cemento y una proporción en volumen 1/6. | 0.025 | 518246 | 12.956
mt09mcr235 |  | kg |  | Mortero de juntas para prefabricados de hormigón y piedra artificial, compuesto de cemento, agregados, pigmentos y aditivos especiales. | 0.15 | 11102 | 1.665
[5 empty] | Subtotal materiales: |  | 106.677
2 |  |  |  | Mano de obra
mo020 |  | h |  | Oficial de construcción. | 0.44 | 38914 | 17.122
mo077 |  | h |  | Medio oficial de construcción. | 0.44 | 24809 | 10.916
mo113 |  | h |  | Ayudante de construcción. | 0.44 | 23803 | 10.473
[5 empty] | Subtotal mano de obra: |  | 38.511
3 |  |  |  | Herramientas
|  | % |  | Herramientas | 2 | 145.188 | 2.904
Coste de mantenimiento decenal: 34.061G en los primeros 10 años. |  |  |  |  | Costos directos (1+2+3): |  | 148.092