## Hoja 1
REC010 | Ud |  | Revestimiento de escalera de mosaico granítico.
Revestimiento de escalera de ida y vuelta, de dos tramos rectos con descanso intermedio con 17 peldaños de 100 cm de ancho mediante forrado con peldaño prefabricado de mosaico granítico, en "L", para interiores, uso normal, micrograno (menor o igual a 6 mm), color Marfil, zanquín de mosaico granítico de una pieza a montacaballo, colocado en un lateral, asentado con mortero de cemento 1:6, con arena de miga.
Código |  | Unidad |  | Descripción | Cantidad | Precio unitario | Precio parcial
1 |  |  |  | Materiales
mt09mor010c |  | m³ |  | Mortero de cemento CEM II/B-P 32,5 N tipo M-5, confeccionado en obra con 250 kg/m³ de cemento y una proporción en volumen 1/6. | 0.197 | 593570 | 116.933
mt18ppt010fa |  | Ud |  | Peldaño prefabricado de mosaico granítico, en "L", para interiores, uso normal, micrograno (menor o igual a 6 mm), color Marfil, longitud hasta 110 cm, con profundidad de huella de 23-32 cm y altura de contrahuella de 13-20 cm, pulido en fábrica. | 17 | 317793 | 5402480
mt18zpt010m |  | m |  | Zanquín de mosaico granítico micrograno (menor o igual a 6 mm), para interiores, color Marfil, de una pieza a montacaballo, para peldaño en "L". | 6.8 | 180029 | 1224200
mt18btl010gb |  | m² |  | Piezas de mosaico granítico para interior, uso normal, micrograno (menor o igual a 6 mm), formato nominal 33x33 cm, color Marfil, con un primer pulido en fábrica, para pulido y abrillantado final en obra. | 1.05 | 103662 | 108.845
mt18rtl010gb |  | m |  | Zócalo de mosaico granítico micrograno (menor o igual a 6 mm) para interior, color Marfil, 33x7 cm, con el canto rebajado y un grado de pulido de 220. | 2 | 31714 | 63.428
mt01ara010a |  | m³ |  | Arena con granulometría de 0 a 5 mm de diámetro, limpia. | 0.02 | 84789 | 1.696
[5 empty] | Subtotal materiales: |  | 6917580
2 |  |  |  | Mano de obra
mo023 |  | h |  | Oficial pisero. | 5.551 | 71618 | 397.551
mo061 |  | h |  | Medio oficial pisero. | 5.551 | 45914 | 254.871
[5 empty] | Subtotal mano de obra: |  | 652.422
3 |  |  |  | Herramientas
|  | % |  | Herramientas | 2 | 7570000 | 151.4
Coste de mantenimiento decenal: 849.354G en los primeros 10 años. |  |  |  |  | Costos directos (1+2+3): |  | 7721400