## Hoja 1
REG020 | m | Zócalo cerámico de escalera. Colocación en capa fina.
Zócalo de escalera, de gres esmaltado, de 80 mm, gama media. COLOCACIÓN: en capa fina, con adhesivo cementoso de fraguado normal, C1 sin ninguna característica adicional, gris. REJUNTADO: con mortero de juntas cementoso mejorado, con absorción de agua reducida y resistencia elevada a la abrasión tipo CG 2 W A, color blanco, para juntas de 2 a 15 mm.
Código |  | Unidad | Descripción | Cantidad | Precio unitario | Precio parcial
1 |  |  | Materiales
mt18rce105b |  | m | Zócalo de gres esmaltado, cortado a inglete para revestimiento de peldaño, de 80 cm de altura, gama media. | 1.05 | 30354 | 31.872
mt09mcr021g |  | kg | Adhesivo cementoso de fraguado normal, C1, color gris. | 0.25 | 1802 | 451
mt09mcp020bB |  | kg | Mortero de juntas cementoso mejorado, con absorción de agua reducida y resistencia elevada a la abrasión, tipo CG2 W A, color blanco, para juntas de 2 a 15 mm, a base de cemento de alta resistencia, agregados seleccionados, aditivos especiales y pigmentos, con efecto antimoho, antiverdín y preventivo de las eflorescencias, hidrorrepelente, especial para rejuntado de todo tipo de piezas cerámicas y piedras naturales en zonas de proliferación de microorganismos. | 0.18 | 8749 | 1.575
|  |  |  | Subtotal materiales: |  | 33.898
2 |  |  | Mano de obra
mo023 |  | h | Oficial pisero. | 0.199 | 71618 | 14.252
mo061 |  | h | Medio oficial pisero. | 0.1 | 45914 | 4.591
|  |  |  | Subtotal mano de obra: |  | 18.843
3 |  |  | Herramientas
|  | % | Herramientas | 2 | 52.741 | 1.055
Coste de mantenimiento decenal: 11.297G en los primeros 10 años. |  |  |  | Costos directos (1+2+3): |  | 53.796