## Hoja 1
RNS020 | m² |  | Esmalte sobre cerrajería de acero, acabado martelé.
Aplicación manual de dos manos de esmalte sintético, color a elegir, acabado martelé, (rendimiento: 0,1 l/m² cada mano); previa aplicación de dos manos de imprimación sintética antioxidante de secado rápido, a base de resinas alcídicas, color blanco, acabado mate (rendimiento: 0,1 l/m² cada mano), sobre baranda interior con entrepaño de barrotes, de acero.
Código |  | Unidad |  | Descripción | Cantidad | Precio unitario | Precio parcial
1 |  |  |  | Materiales
mt27pfi140a |  | l |  | Imprimación sintética antioxidante de secado rápido, color blanco, acabado mate, a base de resinas alcídicas y pigmentos antioxidantes, de alta resistencia a la corrosión, para aplicar con brocha o pistola. | 0.2 | 114219 | 22.844
mt27esm010a |  | l |  | Esmalte sintético, para interior, color a elegir, acabado martelé, con resistencia a la intemperie, para aplicar con brocha, rodillo o pistola. | 0.2 | 148838 | 29.768
[5 empty] | Subtotal materiales: |  | 52.612
2 |  |  |  | Mano de obra
mo038 |  | h |  | Oficial pintor. | 0.786 | 71618 | 56.292
mo076 |  | h |  | Medio oficial pintor. | 0.157 | 45914 | 7.209
[5 empty] | Subtotal mano de obra: |  | 63.501
3 |  |  |  | Herramientas
|  | % |  | Herramientas | 2 | 116.113 | 2.322
Coste de mantenimiento decenal: 251.082G en los primeros 10 años. |  |  |  |  | Costos directos (1+2+3): |  | 118.435